## Data
Element | Number | Isotope | Mass | Abundance | Half-Life | Mean-Life(s) | Energy(MeV) | If more than one energy was found
Hydrogen | 1 | H1 | 1 | 99.99
|  | H2 | 2 | 0.01
|  | H3 | 3 |  | 12.33 y | 5.61*10^8 | 0.018591
|  | H4 | 4 |  | 0 | 0 | 23.5
Helium | 2 | He2 | N/A
|  | He3 | 3 | 0
|  | He4 | 4 | 100
|  | He5 | 5 |  | < 1.00 ms | 0 | 0.6
|  | He6 | 6 |  | 806.7 ms | 1.164 | 3.5078
Lithium | 3 | Li5 | 5 |  | < 1.00 ms | 0 | 1.5
|  | Li6 | 6 | 7.59
|  | Li7 | 7 | 92.41
|  | Li8 | 8 |  | 838 ms | 1.209 | 16.0045
|  | Li9 | 9 |  | 178.30 ms | 0.25723 | 13.6063
Beryllium | 4 | Be8 | 8 |  | < 1.00 ms |  | 6.8 * 10^-6
|  | Be9 | 9 | 100
|  | Be10 | 10 |  | 1.51*10^6 y | 6.87 * 10^13 | 0.5558
|  | Be11 | 11 |  | 13.81 s | 19.92 | 11.506
Boron | 5 | B9 | 9 |  | < 1.00 ms |  | 5.4 * 10^-4
|  | B10 | 10 | 19.9
|  | B11 | 11 | 80.1
|  | B12 | 12 |  | 20.20 ms | 0.02914 | 13.3689
|  | B13 | 13 |  | 17.36 ms | 0.02505 | 13.4372
Carbon | 6 | C11 | 11 |  | 20.39 m | 1765 | 1.9825
|  | C12 | 12 | 98.93
|  | C13 | 13 | 1.07
|  | C14 | 14 |  | 5730 y | 2.61 * 10^11 | 0.15648
|  | C15 | 15 |  | 2.449 s | 3.533 | 9.7717
Nitrogen | 7 | N13 | 13 |  | 9.965 m | 862.6 | 2.2204
|  | N14 | 14 | 99.64
|  | N15 | 15 | 0.36
|  | N16 | 16 |  | 7.13 s | 10.3 | 10.42
|  | N17 | 17 |  | 4.173 s | 6.02 | 8.68
Oxygen | 8 | O15 | 15 |  | 122.24 s | 176.36 | 2.7539
|  | O16 | 16 | 99.76
|  | O17 | 17 | 0.04
|  | O18 | 18 | 0.2
|  | O19 | 19 |  | 26.91 s | 38.82 | 4.821
|  | O20 | 20 |  | 13.51 s | 19.49 | 3.8143
Flourine | 9 | F18 | 18 |  | 109.77 m | 0.15836 | 1.6555
|  | F19 | 19 | 100
|  | F20 | 20 |  | 11.00 s | 15.87 | 7.0245
|  | F21 | 21 |  | 4.158 s | 5.999 | 5.6841
Neon | 10 | Ne19 | 19 |  | 17.22 s | 24.84 | 3.2385
|  | Ne20 | 20 | 90.48
|  | Ne21 | 21 | 0.27
|  | Ne22 | 22 | 9.25
|  | Ne23 | 23 |  | 37.24 s | 53.73 | 4.3758
|  | Ne24 | 24 |  | 3.38 m | 293 | 2.47
Sodium | 11 | Na22 | 22 |  | 2.6019 y | 1.1846 * 10^8 | 2.8422
|  | Na23 | 23 | 100
|  | Na24 | 24 |  | 14.9590 h | 77692.6 | 5.5158
|  | Na24m | 24 |  | 20.20 ms | 0.02914 | 5.5158
|  | Na25 | 25 |  | 59.10 s | 85.26 | 3.8353
Magnesium | 12 | Mg23 | 23 |  | 11.317 s | 16.327 | 4.0568
|  | Mg24 | 24 | 78.99
|  | Mg25 | 25 | 10
|  | Mg26 | 26 | 11.01
|  | Mg27 | 27 |  | 9.458 m | 818.7 | 2.6103
|  | Mg28 | 28 |  | 20.91 h | 52180 | 1.8318
Aluminum | 13 | Al26 | 26 |  | 7.17 * 10^5 y | 3.26 * 10^13 | 4.0041
|  | Al26m | 26 |  | 6.3452 s | 9.1542 | 4.0041
|  | Al27 | 27 | 100
|  | Al28 | 28 |  | 2.2414 m | 194.02 | 4.6422
|  | Al29 | 29 |  | 6.56 m | 568 | 3.6795
Silicon | 14 | Si27 | 27 |  | 4.16 s | 6.01 | 4.8124
|  | Si28 | 28 | 92.23
|  | Si29 | 29 | 4.68
|  | Si30 | 30 | 3.09
|  | Si31 | 31 |  | 157.3 m | 13620 | 1.492
|  | Si32 | 32 |  | 150 y | 6.83 * 10^9 | 0.2245
Phosphorus | 15 | P30 | 30 |  | 2.498 m | 216.2 | 4232.3
|  | P31 | 31 | 100
|  | P32 | 32 |  | 14.262 d | 1.7777 * 10^6 | 1.7107
|  | P33 | 33 |  | 25.34 d | 3159000 | 0.2485
Sulfur | 16 | S31 | 31 |  | 2.572 s | 3.711 | 5.3961
|  | S32 | 32 | 94.99
|  | S33 | 33 | 0.75
|  | S34 | 34 | 4.25
|  | S35 | 35 |  | 87.32 d | 1.088 * 10^7 | 0.16714
|  | S36 | 36 | 0.01
|  | S37 | 37 |  | 5.05 m | 437 | 4.8653
|  | S38 | 38 |  | 170.3 m | 14740 | 2.937
Chlorine | 17 | Cl34 | 34 |  | 1.5264 s | 2.2021 | 5.4913
|  | Cl34m | 34 |  | 32.00 m | 2770 | 5.4913
|  | Cl35 | 35 | 75.76
|  | Cl36 | 36 |  | 3.01 * 10^5 y | 1.37 * 10^13 | 1.8507 | 0.7086 - 1.14207
|  | Cl37 | 37 | 24.24
|  | Cl38 | 38 |  | 37.24 m | 3224 | 4.9168
|  | Cl38m | 38 |  | 715 ms | 1.03 | 0
|  | Cl39 | 39 |  | 55.6 m | 4813 | 3.441
Argon | 18 | Ar35 | 35 |  | 1.775 s | 2.561 | 5.9653
|  | Ar36 | 36 | 0.33
|  | Ar37 | 37 |  | 35.04 d | 4.368 * 10^6 | 0.8135
|  | Ar38 | 38 | 0.06
|  | Ar39 | 39 |  | 269 y | 1.22 * 10^10 | 0.565
|  | Ar40 | 40 | 99.6
|  | Ar41 | 41 |  | 109.34 m | 9464.7 | 2.4916
|  | Ar42 | 42 |  | 32.9 y | 1.498 * 10^9 | 0.599
Potassium | 19 | K38 | 38 |  | 7.636 m | 661 | 5.9131
|  | K38m | 38 |  | 923.9 ms | 1.333 | 5.9131
|  | K39 | 39 | 93.26
|  | K40 | 40 | 0.01
|  | K41 | 41 | 6.73
|  | K42 | 42 |  | 12.360 h | 64194 | 3.5254
|  | K43 | 43 |  | 22.3 h | 115000 | 1.815
Calcium | 20 | Ca39 | 39 |  | 859.6 ms | 1.24 | 6.5306
|  | Ca40 | 40 | 96.94
|  | Ca41 | 41 |  | 1.03 * 10^5 y | 4.69 * 10^12 | 0.4214
|  | Ca42 | 42 | 0.65
|  | Ca43 | 43 | 0.14
|  | Ca44 | 44 | 2.09
|  | Ca45 | 45 |  | 162.61 d | 2.0269 * 10^7 | 0.2568
|  | Ca46 | 46 | 0
|  | Ca47 | 47 |  | 4.536 d | 5.654 * 10^5 | 1.9919
|  | Ca48 | 48 | 0.19
|  | Ca49 | 49 |  | 8.718 m | 362.6 | 0.5262
|  | Ca50 | 50 |  | 13.9 s | 20.1 | 4.966
Scandium | 21 | Sc44 | 44 |  | 3.927 h | 20396 | 3.6533
|  | Sc44m | 44 |  | 58.6 h | 3.04 * 10^5 | 3.6533
|  | Sc45 | 45 | 100
|  | Sc45m | 45 |  | 318 ms | 0.459 | 0
|  | Sc46 | 46 |  | 83.79 d | 1.044 * 10^7 | 2.3667
|  | Sc46m | 46 |  | 18.75 s | 27.05 | 2.3667
|  | Sc47 | 47 |  | 3.35 d | 4.17 * 10^5 | 0.6001
Titanium | 22 | Ti45 | 45 |  | 184.8 m | 15997 | 2.0624
|  | Ti46 | 46 | 8.25
|  | Ti47 | 47 | 7.44
|  | Ti48 | 48 | 73.72
|  | Ti49 | 49 | 5.41
|  | Ti50 | 50 | 5.18
|  | Ti51 | 51 |  | 5.76 m | 499 | 2.4706
|  | Ti52 | 52 |  | 1.7 m | 147 | 1.937
Vanadium | 23 | V49 | 49 |  | 330 d | 4.1 * 10^7 | 0.6019
|  | V50 | 50 | 0.25
|  | V51 | 51 | 99.75
|  | V52 | 52 |  | 3.743 m | 324 | 3.9754
|  | V53 | 53 |  | 1.61 m | 139 | 3.436
Chromium | 24 | Cr49 | 49 |  | 42.3 m | 3662 | 2.631
|  | Cr50 | 50 | 4.34
|  | Cr51 | 51 |  | 27.7025 d | 3453084 | 0.75273
|  | Cr52 | 52 | 83.79
|  | Cr53 | 53 | 9.5
|  | Cr54 | 54 | 2.37
|  | Cr55 | 55 |  | 3.497 m | 302.7 | 2.6031
|  | Cr56 | 56 |  | 5.94 m | 614 | 1.617
Manganese | 25 | Mn54 | 54 |  | 312.3 d | 3.892 * 10^7 | 2.0742 | 1.3771 - 0.6971
|  | Mn55 | 55 | 100
|  | Mn56 | 56 |  | 2.5785 h | 13391 | 3.695
|  | Mn57 | 57 |  | 85.4 s | 123 | 2.691
Iron | 26 | Fe53 | 53 |  | 8.51 m | 737 | 3.7424
|  | Fe53m | 53 |  | 2.58 m | 223 | 3.7424
|  | Fe54 | 54 | 5.84
|  | Fe55 | 55 |  | 2.73 y | 1.24 * 10^8 | 0.23138
|  | Fe56 | 56 | 91.75
|  | Fe57 | 57 | 2.12
|  | Fe58 | 58 | 0.28
|  | Fe59 | 59 |  | 44.503 d | 5547247 | 1.5652
|  | Fe60 | 60 |  | 1.5 * 10^6 y | 6.8 * 10^13 | 0.237
Cobalt | 27 | Co58 | 58 |  | 70.86 d | 8832647 | 2.3074
|  | Co58m | 58 |  | 9.04 h | 46951 | 2.3074
|  | Co59 | 59 | 100
|  | Co60 | 60 |  | 5.2714 y | 2.39996 * 10^8 | 2.8329
|  | Co60m | 60 |  | 10.467 m | 906.04 | 2.8329
|  | Co61 | 61 |  | 1.650 h | 8570 | 1.3217
Nickel | 28 | Ni57 | 57 |  | 35.60 h | 184895 | 3.264
|  | Ni58 | 58 | 68.08
|  | Ni59 | 59 |  | 7.6 * 10^4 y | 9.5 * 10^12 | 1.0725
|  | Ni60 | 60 | 26.22
|  | Ni61 | 61 | 1.14
|  | Ni62 | 62 | 3.63
|  | Ni63 | 63 |  | 100.1 y | 4.557 * 10^9 | 0.066945
|  | Ni64 | 64 | 0.93
|  | Ni65 | 65 |  | 2.5172 h | 13074 | 2.1371
|  | Ni66 | 66 |  | 54.6 h | 2.84 * 10^5 | 0.226
Copper | 29 | Cu62 | 62 |  | 9.74 m | 843 | 3.948
|  | Cu63 | 63 | 69.15
|  | Cu64 | 64 |  | 12.700 h | 65960 | 2.2538 | 1.6751 - 0.5787
|  | Cu65 | 65 | 30.85
|  | Cu66 | 66 |  | 5.120 m | 443.2 | 2.642
|  | Cu67 | 67 |  | 61.83 h | 321127 | 0.577
Zinc | 30 | Zn63 | 63 |  | 38.47 m | 3330 | 3.3669
|  | Zn64 | 64 | 49.17
|  | Zn65 | 65 |  | 244.26 d | 3.0447 * 10^7 | 1.3519
|  | Zn66 | 66 | 27.73
|  | Zn67 | 67 | 4.04
|  | Zn68 | 68 | 18.45
|  | Zn69 | 69 |  | 56.4 m | 4882 | 0.906
|  | Zn69m | 69 |  | 13.76 h | 71465 | 0.906
|  | Zn70 | 70 | 0.61
|  | Zn71 | 71 |  | 2.45 m | 212 | 2.815
|  | Zn71m | 71 |  | 3.96 h | 20567 | 2.815
|  | Zn72 | 72 |  | 1.94 d | 2.42 * 10^5 | 0.458
Gallium | 31 | Ga68 | 68 |  | 67.629 m | 5854.1 | 2.9211
|  | Ga69 | 69 | 60.11
|  | Ga70 | 70 |  | 21.14 m | 1830 | 2.3107 | 1.656 - 0.6547
|  | Ga71 | 71 | 39.89
|  | Ga72 | 72 |  | 14.10 h | 73231 | 3.9991
|  | Ga72m | 72 |  | 39.68 ms | 0.05725 | 3.9991
|  | Ga73 | 73 |  | 4.86 h | 25241 | 1.593
Germanium | 32 | Ge69 | 69 |  | 39.05 h | 2.028 * 10^5 | 2.2273
|  | Ge70 | 70 | 20.52
|  | Ge71 | 71 |  | 11.43 d | 1.425 * 10^6 | 0.2319
|  | Ge71m | 71 |  | 20.40 ms | 0.02943 | 0.2319
|  | Ge72 | 72 | 27.45
|  | Ge73 | 73 | 7.76
|  | Ge73m | 73 |  | 0.499 s | 0.72 | 0
|  | Ge74 | 74 | 36.52
|  | Ge75 | 75 |  | 82.78 m | 7166 | 1.7156
|  | Ge75m | 75 |  | 47.7 s | 68.8 | 1.7156
|  | Ge76 | 76 | 7.75
|  | Ge77 | 77 |  | 11.30 h | 58689 | 2.702
|  | Ge77m | 77 |  | 52.9 s | 76.3 | 2.702
|  | Ge78 | 78 |  | 88.0 m | 7617 | 0.954
Arsenic | 33 | As74 | 74 |  | 17.77 d | 2.215 * 10^6 | 3.9154 | 1.353 - 2.5624
|  | As75 | 75 | 100
|  | As75m | 75 |  | 16.79 ms | 0.02379 | 0
|  | As76 | 76 |  | 1.0778 d | 134347 | 2.962
|  | As77 | 77 |  | 38.83 h | 201671 | 0.6829
Selenium | 34 | Se73 | 73 |  | 7.15 h | 3.71 * 10^4 | 2.74
|  | Se73m | 73 |  | 39.8 m | 3445 | 2.74
|  | Se74 | 74 | 0.86
|  | Se75 | 75 |  | 119.779 d | 1.493 * 10^7 | 0.8636
|  | Se76 | 76 | 9.23
|  | Se77 | 77 | 7.6
|  | Se77m | 77 |  | 17.36 s | 25.05 | 0
|  | Se78 | 78 | 23.69
|  | Se79 | 79 |  | 1.13 * 10^6 y | 2.47 * 10^13 | 0.151
|  | Se79m | 79 |  | 3.92 m | 339 | 0.151
|  | Se80 | 80 | 49.8
|  | Se81 | 81 |  | 18.45 m | 1597 | 1.585
|  | Se81m | 81 |  | 57.28 m | 4958 | 1.585
|  | Se82 | 82 | 8.82
|  | Se83 | 83 |  | 22.3 m | 1930 | 3.669
|  | Se83m | 83 |  | 70.1 s | 101 | 3.669
|  | Se84 | 84 |  | 3.10 m | 268 | 1.827
Bromine | 35 | Br78 | 78 |  | 6.46 m | 559 | 3.574
|  | Br78m | 78 |  | 119.2 us | 0.000172 | 3.574
|  | Br79 | 79 | 50.69
|  | Br79m | 79 |  | 4.86 s | 7.01 | 0
|  | Br80 | 80 |  | 17.68 m | 1530 | 3.8746 | 2.004 - 1.8706
|  | Br80m | 80 |  | 4.4205 h | 22959 | 0
|  | Br81 | 81 | 49.31
|  | Br82 | 82 |  | 35.30 h | 1.833 * 10^5 | 3.0926
|  | Br82m | 82 |  | 6.13 m | 531 | 3.0926
|  | Br83 | 83 |  | 2.40 h | 1.25 * 10^4 | 0.973
Krypton | 36 | Kr77 | 77 |  | 74.4 m | 6440 | 3.063
|  | Kr78 | 78 | 0.35
|  | Kr79 | 79 |  | 35.04 h | 8.744 * 10^4 | 1.626
|  | Kr79m | 79 |  | 50 s | 72 | 1.626
|  | Kr80 | 80 | 2.29
|  | Kr81 | 81 |  | 2.29 * 10^5 y | 1.04 * 10^13 | 0.2807
|  | Kr81m | 81 |  | 13.10 s | 18.9 | 0.2807
|  | Kr82 | 82 | 11.59
|  | Kr83 | 83 | 11.5
|  | Kr83m | 83 |  | 1.83 h | 9504 | 0
|  | Kr84 | 84 | 56.99
|  | Kr85 | 85 |  | 10.756 y | 489699 | 0.6871
|  | Kr85m | 85 |  | 4.480 h | 2.327 * 10^4 | 0.6871
|  | Kr86 | 86 | 17.28
|  | Kr87 | 87 |  | 76.3 m | 3173 | 3.885
|  | Kr88 | 88 |  | 2.84 h | 1.48 * 10^4 | 2.914
Rubidium | 37 | Rb84 | 84 |  | 32.77 d | 4.085 * 10^6 | 3.5749 | 0.894 - 2.6809
|  | Rb84m | 84 |  | 20.26 m | 1754 | 0
|  | Rb85 | 85 | 72.17
|  | Rb86 | 86 |  | 18.631 d | 2.3223 * 10^9 | 6.9602 | 1.7742 - 5.186
|  | Rb86m | 86 |  | 1.017 m | 88.03 | 0
|  | Rb87 | 87 | 27.83
|  | Rb88 | 88 |  | 17.78 m | 1539 | 5.313
|  | Rb89 | 89 |  | 15.15 m | 1311 | 4.496
Strontium | 38 | Sr83 | 83 |  | 32.41 h | 1.683 * 10^5 | 2.276
|  | Sr83m | 83 |  | 4.95 s | 7.14 | 2.276
|  | Sr84 | 84 | 0.56
|  | Sr85 | 85 |  | 64.84 d | 8.082 * 10^6 | 1.065
|  | Sr85m | 85 |  | 67.63 m | 5854 | 1.065
|  | Sr86 | 86 | 9.86
|  | Sr87 | 87 | 7
|  | Sr87m | 87 |  | 2.803 h | 14558 | 0
|  | Sr88 | 88 | 82.58
|  | Sr89 | 89 |  | 50.53 d | 6.299 * 10^6 | 1.4951
|  | Sr90 | 90 |  | 28.79 y | 1.311 * 10^9 | 0.546
Yttrium | 39 | Y88 | 88 |  | 106.65 d | 1.3294 * 10^7 | 3.6226
|  | Y88m | 88 |  | 13.9 ms | 0.0201 | 3.6226
|  | Y89 | 89 | 100
|  | Y89m | 89 |  | 16.06 s | 23.17
|  | Y90 | 90 |  | 64.00 h | 3.324 8 10^5 | 2.2801
|  | Y91 | 91 |  | 58.51 d | 7.293 * 10^6 | 1.5448
|  | Y91m | 91 |  | 49.71 m | 4303
Zirconium | 40 | Zr89 | 89 |  | 78.41 h | 4.072 * 10^5 | 2.8327
|  | Zr89m | 89 |  | 4.18 m | 362 | 2.8327
|  | Zr90 | 90 | 51.45
|  | Zr90m | 90 |  | 809.2 ms | 1.167 | 0
|  | Zr91 | 91 | 11.22
|  | Zr92 | 92 | 17.15
|  | Zr93 | 93 |  | 1.53 * 10^6 y | 6.97 * 10^13 | 0.0914
|  | Zr94 | 94 | 17.38
|  | Zr95 | 95 |  | 64.02 d | 7.980 * 10^6 | 1.1248
|  | Zr96 | 96 | 2.8
|  | Zr97 | 97 |  | 16.91 h | 87826 | 2.6581
|  | Zr98 | 98 |  | 30.7 s | 44.3 | 2.25
Niobium | 41 | Nb92 | 92 |  | 3.47 * 10^7 y | 1.58 * 10^15 | 2.3626 | 2.0056 - 0.357
|  | Nb92m | 92 |  | 10.15 d | 1.265 * 10^6 | 2.0056
|  | Nb93 | 93 | 100
|  | Nb93m | 93 |  | 16.13 y | 7.344 * 10^8 | 0
|  | Nb94 | 94 |  | 2.03 * 10^4 y | 9.24 * 10^11 | 2.0454
|  | Nb94m | 94 |  | 6.263 m | 542.1 | 2.0454
|  | Nb95 | 95 |  | 34.975 d | 4.3596 * 10^6 | 0.9256
|  | Nb95m | 95 |  | 86.6 h | 4.498 * 10^5 | 0.9256
Molybdenum | 42 | Mo91 | 91 |  | 15.49 m | 1341 | 4.434
|  | Mo91m | 91 |  | 65.0 s | 93.8 | 4.434
|  | Mo92 | 92 | 14.65
|  | Mo93 | 93 |  | 4.00 * 10^3 y | 1.82 * 10^11 | 0.405
|  | Mo93m | 93 |  | 6.85 h | 3.56 * 10^4 | 0.405
|  | Mo94 | 94 | 9.19
|  | Mo95 | 95 | 15.87
|  | Mo96 | 96 | 16.67
|  | Mo97 | 97 | 9.58
|  | Mo98 | 98 | 24.29
|  | Mo99 | 99 |  | 65.94 h | 3.425 * 10^5 | 1.3572
|  | Mo100 | 100 | 9.74
|  | Mo101 | 101 |  | 14.61 m | 1265 | 2.824
|  | Mo102 | 102 |  | 11.30 m | 978.1 | 1.01
Technetium | 43 | Tc
Ruthenium | 44 | Ru95 | 95 |  | 1.64 h | 8.518 | 2.567
|  | Ru96 | 96 | 5.54
|  | Ru97 | 97 |  | 2.83 d | 3.53 * 10^5 | 1.108
|  | Ru98 | 98 | 1.87
|  | Ru99 | 99 | 12.76
|  | Ru100 | 100 | 12.6
|  | Ru101 | 101 | 17.06
|  | Ru102 | 102 | 31.55
|  | Ru103 | 103 |  | 39.25 d | 2.351 * 10^5 | 0.7634
|  | Ru103m | 103 |  | 1.69 ms | 0.00244 | 0.7634
|  | Ru104 | 104 | 18.62
|  | Ru105 | 105 |  | 4.44 h | 2.31 * 10^4 | 1.971
|  | Ru106 | 106 |  | 1.02 y | 4.64 * 10^7 | 0.0394
Rhodium | 45 | Rh102 | 102 |  | 207.30 d | 1.2415 * 10^7 | 3.474 | 1.151 - 2.323
|  | Rh102m | 102 |  | 2.9 y | 1.3 * 10^8 | 2.323
|  | Rh103 | 103 | 100
|  | Rh103m | 103 |  | 56.12 m | 4858 | 0
|  | Rh104 | 104 |  | 42.30 s | 61.03 | 3.582 | 2.441 - 1.141
|  | Rh104m | 104 |  | 4.34 m | 376 | 2.441
|  | Rh105 | 105 |  | 1.47 d | 1.83 *10^5 | 5.667
|  | Rh105m | 105 |  | 45 s | 65 | 5.667
Palladium | 46 | Pd101 | 101 |  | 8.47 h | 4.399 * 10^4 | 1.98
|  | Pd102 | 102 | 1.02
|  | Pd103 | 103 |  | 16.99 d | 2.118 * 10^6 | 0.5431
|  | Pd104 | 104 | 11.14
|  | Pd105 | 105 | 22.33
|  | Pd106 | 106 | 27.33
|  | Pd107 | 107 |  | 6.50 * 10^6 y | 2.96 *10^13 | 0.033
|  | Pd107m | 107 |  | 21.3 s | 30.7 | 0.033
|  | Pd108 | 108 | 26.46
|  | Pd109 | 109 |  | 13.70 h | 3.419 * 10^4 | 1.1159
|  | Pd109m | 109 |  | 4.696 m | 406.5 | 1.1159
|  | Pd110 | 110 | 11.72
|  | Pd111 | 111 |  | 23.40 m | 2026 | 2.188
|  | Pd111m | 111 |  | 5.5 h | 2.9 * 10^4 | 2.188
|  | Pd112 | 112 |  | 21.04 h | 1.093 * 10^5 | 0.288
Silver | 47 | Ag106 | 106 |  | 23.96 m | 2074 | 3.159 | 0.194 - 2.965
|  | Ag106m | 106 |  | 8.28 d | 1.03 * 10^6 | 2.965
|  | Ag107 | 107 | 51.84
|  | Ag107m | 107 |  | 44.3 s | 63.9 | 0
|  | Ag108 | 108 |  | 2.38 m | 206 | 3.567 | 1.649 - 1.918
|  | Ag108m | 108 |  | 418 y | 1.903 * 10^10 | 1.918
|  | Ag109 | 109 | 48.16
|  | Ag109m | 109 |  | 39.6 s | 57.1 | 0
|  | Ag110 | 110 |  | 24.56 s | 35.43 | 3.7842 | 2.8922 - 0.892
|  | Ag110m | 110 |  | 249.79 d | 31136 | 2.8922
|  | Ag111 | 111 |  | 7.45 d | 9.29 * 10^5 | 1.0368
|  | Ag111m | 111 |  | 64.8 s | 93.5 | 1.0368
Cadmium | 48 | Cd105 | 105 |  | 55.50 m | 4804 | 2.738
|  | Cd106 | 106 | 1.25
|  | Cd107 | 107 |  | 6.50 h | 3.38 * 10^4 | 1.417
|  | Cd108 | 108 | 0.89
|  | Cd109 | 109 |  | 1.26 y | 5.74 * 10^7 | 0.214
|  | Cd110 | 110 | 12.47
|  | Cd111 | 111 | 12.79
|  | Cd111m | 111 |  | 48.54 m | 4202 | 0
|  | Cd112 | 112 | 24.11
|  | Cd113 | 113 | 12.23
|  | Cd113m | 113 |  | 14.1 y | 6.42 * 10^8 | 0
|  | Cd114 | 114 | 28.75
|  | Cd115 | 115 |  | 2.23 d | 2.78 * 10^5 | 1.446
|  | Cd115m | 115 |  | 44.6 d | 5.56 * 10^6 | 1.446
|  | Cd116 | 116 | 7.51
|  | Cd117 | 117 |  | 2.49 h | 1.28 * 10^4 | 2.517
|  | Cd117m | 117 |  | 3.36 h | 1.75 * 10^4 | 2.517
|  | Cd118 | 118 |  | 50.30 m | 4354 | 0.521
Indium | 49 | In112 | 112 |  | 14.88 m | 1288 | 3.25 | 0.664 - 2.586
|  | In112m | 112 |  | 20.56 m | 1780 | 0
|  | In113 | 113 | 4.28
|  | In113m | 113 |  | 1.6582 h | 8612.2 | 0
|  | In114 | 114 |  | 1.20 m | 104 | 3.4407 | 1.9887 - 1.452
|  | In114m | 114 |  | 49.51 d | 6.171 * 10^6 | 1.452
|  | In114m2 | 114 |  | 43.1 ms | 0.0622 | 0
|  | In115 | 115 | 95.72
|  | In115m | 115 |  | 4.486 h | 13299 | 0
|  | In116 | 116 |  | 14.10 s | 20.34 | 3.275 | 3.275 - 0.47
|  | In116m | 116 |  | 54.29 m | 4699 | 0
|  | In116m2 | 116 |  | 2.18 s | 62.5
|  | In117 | 117 |  | 43.20 m | 3739 | 1.455
|  | In117m | 117 |  | 116.2 m | 1.006 * 10^4 | 1.455
Tin | 50 | Sn111 | 111 |  | 35.30 m | 3056 | 2.445
|  | Sn112 | 112 | 0.97
|  | Sn113 | 113 |  | 115.09 d | 1.4346 * 10^7 | 1.036
|  | Sn113m | 113 |  | 21.4 m | 1852 | 1.036
|  | Sn114 | 114 | 0.66
|  | Sn115 | 115 | 0.34
|  | Sn116 | 116 | 14.54
|  | Sn117 | 117 | 7.68
|  | Sn117m | 117 |  | 13.60 d | 1.695 * 10^6 | 0
|  | Sn118 | 118 | 24.22
|  | Sn119 | 119 | 8.59
|  | Sn119m | 119 |  | 293.1 d | 3.653 * 10^7 | 0
|  | Sn120 | 120 | 32.58
|  | Sn121 | 121 |  | 1.31 d | 1.36 * 10^5 | 0.3901
|  | Sn121m | 121 |  | 55 y | 2.5 * 10^9 | 0.3901
|  | Sn122 | 122 | 4.63
|  | Sn123 | 123 |  | 129.20 d | 1.6105 * 10^7 | 1.403
|  | Sn123m | 123 |  | 40.06 m | 3468 | 1.403
|  | S124 | 124 | 5.79
|  | Sn125 | 125 |  | 9.64 d | 1.202 * 10^6 | 2.363
|  | Sn125m | 125 |  | 9.52 m | 824 | 2.363
|  | Sn126 | 126 |  | 2.30 * 10^5 y | 1.05 * 10^10 | 0.378
Antimony | 51 | Sb120 | 120 |  | 15.89 m | 1375 | 2681
|  | Sb120m | 120 |  | 5.76 d | 7.18 * 10^5 | 2681
|  | Sb121 | 121 | 57.21
|  | Sb122 | 122 |  | 2.72 d | 3.39 * 10^5 | 3.5985 | 1.616 - 1.9825
|  | Sb122m | 122 |  | 4.191 m | 362.8 | 0
|  | Sb123 | 123 | 42.79
|  | Sb124 | 124 |  | 60.20 d | 7.504 * 10^6 | 2.9045
|  | Sb124m | 124 |  | 93 s | 134 | 2.9045
|  | Sb124m2 | 124 |  | 20.2 m | 1749 | 0
|  | Sb125 | 125 |  | 2.76 y | 1.25 * 10^8 | 0.7667
Tellurium | 52 | Te119 | 119 |  | 16.05 h | 8.336 * 10^4 | 2.293
|  | Te119m | 119 |  | 4.70 d | 5.86 * 10^5 | 2.293
|  | Te120 | 120 | 0.09
|  | Te121 | 121 |  | 19.17 d | 2.39 * 10^6 | 1.036
|  | Te121m | 121 |  | 154 d | 1.92 * 10^7 | 1.036
|  | Te122 | 122 | 2.55
|  | Te123 | 123 | 0.89
|  | Te123m | 123 |  | 119.7 d | 1.492 * 10^7 | 0
|  | Te124 | 124 | 4.74
|  | Te125 | 125 | 7.07
|  | Te125m | 125 |  | 57.40 d | 7.155 * 10^6 | 0
|  | Te126 | 126 | 18.84
|  | Te127 | 127 |  | 9.35 h | 4.86 * 10^4 | 0.698
|  | Te127m | 127 |  | 109 d | 1.36 * 10^7 | 0.698
|  | Te128 | 128 | 31.74
|  | Te129 | 129 |  | 1.16 h | 6025 | 1.498
|  | Te129m | 129 |  | 33.6 d | 4.19 * 10^6 | 1.498
|  | Te130 | 130 | 34.08
|  | Te131 | 131 |  | 25.00 m | 2164 | 2.2335
|  | Te131m | 131 |  | 30 h | 1.6 * 10^5 | 2.2335
|  | Te132 | 132 |  | 3.20 d | 3.999 * 10^5 | 0.493
Iodine | 53 | I126 | 126 |  | 13.11 d | 1.634 * 10^6 | 3.413 | 2.155 - 1.258
|  | I127 | 127 | 100
|  | I128 | 128 |  | 24.99 m | 2164 | 3.371 | 1.252 - 2.119
|  | I129 | 129 |  | 1.57 * 10^7 y | 7.15 * 10^14 | 0.194
Xenon | 54 | Xe123 | 123 |  | 2.08 h | 10.8 * 10^4 | 2.676
|  | Xe124 | 124 | 0.1
|  | Xe125 | 125 |  | 16.90 h | 87773 | 1.653
|  | Xe125m | 125 |  | 57 s | 82
|  | Xe126 | 126 | 0.09
|  | Xe127 | 127 |  | 36.34 d | 4.53 * 10^6 | 0.6624
|  | Xe127m | 127 |  | 69.2 s | 99.8
|  | Xe128 | 128 | 1.91
|  | Xe129 | 129 | 26.4
|  | Xe129m | 129 |  | 8.88 d | 1.11 * 10^6
|  | Xe130 | 130 | 4.07
|  | Xe131 | 131 | 21.23
|  | Xe131m | 131 |  | 11.84 d | 1.476 * 10^6
|  | Xe132 | 132 | 26.91
|  | Xe132m | 132 |  | 8.39 ms | 0.0121
|  | Xe133 | 133 |  | 5.243 d | 6.535 8 10^5 | 0.4274
|  | Xe133m | 133 |  | 2.19 d | 2.73 * 10^5
|  | Xe134 | 134 | 10.44
|  | Xe134m | 134 |  | 290 ms | 0.418
|  | Xe135 | 135 |  | 9.14 h |  | 1.151
|  | Xe135m | 135 |  | 15.29 m | 1324
|  | Xe136 | 136 | 8.86
|  | Xe137 | 137 |  | 3.818 m | 330.5 | 4.173
|  | Xe138 | 138 |  | 14.08 m | 1219 | 2.774
Caesium | 55 | Cs132 | 132 |  | 6.479 d | 8.076 * 10^5 | 3.3985 | 2.119 - 1.2795
|  | Cs133 | 133 | 100
|  | Cs134 | 134 |  | 2.0648 y | 9.4006 * 10^7 | 3.2877 | 1.229 - 2.0587
|  | Cs134m | 134 |  | 2.903 h | 3.619 * 10^5 | 0
|  | Cs135 | 135 |  | 2.30 * 10^6 y | 1.05 * 10^14 | 0.2693
|  | Cs135m | 135 |  | 53 m | 4588
Barium | 56 | Ba129 | 129 |  | 2.23 h | 1.16 * 10^4 | 2.432
|  | Ba129m | 129 |  | 2.16 h | 1.12 * 10^4
|  | Ba130 | 130 | 0.11
|  | Ba130m | 130 |  | 11 ms | 0.016
|  | Ba131 | 131 |  | 11.50 d | 1.433 * 10^6 | 1.37
|  | Ba131m | 131 |  | 14.6 m | 1264
|  | Ba132 | 132 | 0.1
|  | Ba133 | 133 |  | 10.51 y | 4.785 * 10^8 | 0.5174
|  | Ba133m | 133 |  | 38.9 h | 2.02 * 10^5
|  | Ba134 | 134 | 2.42
|  | Ba134m | 134 |  | 2.63 us | 3.79e-06
|  | Ba135 | 135 | 6.59
|  | Ba135m | 135 |  | 28.7 h | 1.49 * 10^5
|  | Ba136 | 136 | 7.85
|  | Ba136m | 136 |  | 0.3084 s | 0.4449
|  | Ba137 | 137 | 11.23
|  | Ba137m | 137 |  | 2.552 m | 220.9
|  | Ba138 | 138 | 71.7
|  | Ba139 | 139 |  | 83.06 h | 4.314 * 10^5 | 2.317
|  | Ba140 | 140 |  | 12.752 d | 1.5895 * 10^6 | 1.05
Lanthanum | 57 | La137 | 137 |  | 6.00 * 10^4 y | 2.73 * 10^12 | 0.6
|  | La138 | 138 | 0.09
|  | La139 | 139 | 99.91
|  | La140 | 140 |  | 1.6781 d | 209173 | 3.7619
|  | La141 | 141 |  | 3.92 h | 2.04 * 10^4 | 2.502
Cerium | 58 | Ce135 | 135 |  | 17.70 h | 91928 | 2.026
|  | Ce135m | 135 |  | 20 s | 29
|  | Ce136 | 136 | 0.19
|  | Ce137 | 137 |  | 9.00 h | 4.67 8 10^4 | 1.2221
|  | La137m | 137 |  | 34.4 h | 1.79 * 10^5
|  | Ce138 | 138 | 0.25
|  | La138m | 138 |  | 8.65 ms | 0.0125
|  | Ce139 | 139 |  | 137.64 d | 1.7157 * 10^7 | 0.278
|  | La139m | 139 |  | 54.8 s | 79.1
|  | Ce140 | 140 | 88.45
|  | Ce141 | 141 |  | 32.501 d | 4.0512 * 10^6 | 0.5807
|  | Ce142 | 142 | 11.11
|  | Ce143 | 143 |  | 33.039 h | 171595 | 1.4614
|  | Ce144 | 144 |  | 284.893 d | 3.55116 8 10^7 | 0.3187
Praseodymium | 59 | Pr140 | 140 |  | 3.39 m | 293 | 3.388
|  | Pr141 | 141 | 100
|  | Pr142 | 142 |  | 19.12 h | 99303 | 2.9075 | 0.7453 - 2.1622
|  | Pr142m | 142 |  | 14.6 m | 1264 | 0
|  | Pr143 | 143 |  | 13.57 d | 1.691 * 10^6 | 0.9339
Neodymium | 60 | Nd141 | 141 |  | 2.49 h | 1.29 * 10^4 | 1.823
|  | Nd141m | 141 |  | 62.0 s | 89.4
|  | Nd142 | 142 | 27.15
|  | Nd143 | 143 | 12.17
|  | Nd144 | 144 | 23.8
|  | Nd145 | 145 | 8.29
|  | Nd146 | 146 | 17.19
|  | Nd147 | 147 |  | 10.98 d | 1.369 * 10^6 | 0.896
|  | Nd148 | 148 | 5.76
|  | Nd149 | 149 |  | 1.728 h | 8975 | 1.691
|  | Nd150 | 150 | 5.64
|  | Nd151 | 151 |  | 12.44 m | 1077 | 2.442
|  | Nd152 | 152 |  | 11.40 m | 98680 | 1.11
Promethium | 61 | Pm
Samarium | 62 | Sm143 | 143 |  | 8.83 m | 764 | 3.443
|  | Sm134m | 143 |  | 66 s | 95
|  | Sm143m2 | 143 |  | 30 ms | 0.043
|  | Sm144 | 144 | 3.08
|  | Sm145 | 145 |  | 340.00 d | 4.2381 *10^7 | 6.164
|  | Sm146 | 146 |  | 1.03 * 10^8 y | 4.69 * 10^15 | 2.529
|  | Sm147 | 147 | 15
|  | Sm148 | 148 | 11.25
|  | Sm149 | 149 | 13.82
|  | Sm150 | 150 | 7.37
|  | Sm151 | 151 |  | 90.0 y | 4.098 * 10^6 | 0.0767
|  | Sm152 | 152 | 26.74
|  | Sm153 | 153 |  | 46.284 h | 240385 | 0.8082
|  | Sm153m | 153 |  | 10.6 ms | 0.0153
|  | Sm154 | 154 | 22.74
|  | Sm155 | 155 |  | 22.30 m | 1930 | 1.6269
|  | Sm156 | 156 |  | 9.40 h | 4.88 8 10^4 | 0.722
Europium | 63 | Eu150 | 150 |  | 36.9 y | 1.68 * 10^9 | 2.261
|  | Eu150m | 150 |  | 12.8 h | 6.65 * 10^4 | 3.232
|  | Eu151 | 151 | 47.81
|  | Eu152 | 152 |  | 13.537 y | 6.16 * 10^5 | 3.6931 | 1.8743 - 1.8188
|  | Eu152m | 152 |  | 9.3116 h | 48362 | 3.6931
|  | Eu152m2 | 152 |  | 96 m | 8.3 * 10^3 | 0
|  | Eu153 | 153 | 52.19
|  | Eu154 | 154 |  | 8.593 y | 3.912 * 10^8 | 2.6857 | 0.7173 - 1.9684
|  | Eu154m | 154 |  | 46.3 m | 4008 | 0
|  | Eu155 | 155 |  | 4.7611 y | 2.1676 * 10^12 | 0.2521
Gadolinium | 64 | Gd151 | 151 |  | 124 d | 1.55 * 10^8 | 3.117 | 0.464 - 2.653
|  | Gd152 | 152 | 0.2
|  | Gd153 | 153 |  | 240.40 d | 2.9966 * 10^7 | 0.4844
|  | Gd154 | 154 | 2.18
|  | Gd155 | 155 | 12.8
|  | Gd155m | 155 |  | 31.97 ms | 0.04612 | 0
|  | Gd156 | 156 | 20.47
|  | Gd157 | 157 | 15.65
|  | Gd158 | 158 | 24.84
|  | Gd159 | 159 |  | 18.479 h | 95974 | 0.9706
|  | Gd160 | 160 | 21.86
|  | Gd161 | 161 |  | 3.66 m | 316 | 1.9556
|  | Gd162 | 162 |  | 8.40 m | 727 | 1.394
Terbium | 65 | Tb158 | 158 |  | 180 y | 8.2 * 10^9 | 2.1567 | 1.220 - 0.9367
|  | Tb158m | 158 |  | 10.70 s | 15.44 | 2.1567
|  | Tn159 | 159 | 100
|  | Tb160 | 160 |  | 72.30 d | 9012 | 1.8353
|  | Tb161 | 161 |  | 6.88 d | 8.58 * 10^5 | 0.5931
Dysprosium | 66 | Dy155 | 155 |  | 9.90 h | 5.14 * 10^4 | 2.0945
|  | Dy156 | 156 | 0.06
|  | Dy157 | 157 |  | 8.14 h | 4.23 * 10^4 | 1.341
|  | Dy157m | 157 |  | 21.6 ms | 0.0312
|  | Dy158 | 158 | 0.1
|  | Dy159 | 159 |  | 144.40 d | 1.7999 * 10^7 | 0.3656
|  | Dy160 | 160 | 2.33
|  | Dy161 | 161 | 18.89
|  | Dy162 | 162 | 25.48
|  | Dy163 | 163 | 24.9
|  | Dy164 | 164 | 28.26
|  | Dy165 | 165 |  | 2.334 h | 12122 | 1.2861
|  | Dy165m | 165 |  | 1.257 m | 108.8
|  | Dy166 | 166 |  | 81.6 h | 4.24 * 10^5 | 0.4862
Holmium | 67 | Ho164 | 164 |  | 29.00 m | 2510 | 0.9868
|  | Ho164m | 164 |  | 37.5 m | 3246
|  | Ho165 | 165 | 100
|  | Ho166 | 166 |  | 26.83 h | 1.393 * 10^5 | 1.8549
|  | Ho166m | 166 |  | 1200 y | 5.46 * 10^10
|  | Ho167 | 167 |  | 3.10 h | 1.61 * 10^4 | 1.007
Erbium | 68 | Er161 | 161 |  | 3.21 h | 1.67 * 10^4 | 2.002
|  | Er162 | 162 | 0.14
|  | Er163 | 163 |  | 1.25 h | 6492 | 1.21
|  | Er164 | 164 | 1.6
|  | Er165 | 165 |  | 10.36 h | 53807 | 0.376
|  | Er166 | 166 | 33.5
|  | Er167 | 167 | 22.87
|  | Er167m | 167 |  | 2.269 s | 3.273
|  | Er168 | 168 | 26.98
|  | Er169 | 169 |  | 9.4 d | 1.2 * 10^6 | 0.3511
|  | Er170 | 170 | 14.91
|  | Er171 | 171 |  | 7.516 h | 39035 | 1.4905
|  | Er172 | 172 |  | 49.3 h | 2.56 * 10^5 | 0.891
Thulium | 69 | Tm168 | 168 |  | 93.10 d | 11605 | 1.9361 | 1.6791 - 0.257
|  | Tm169 | 169 | 100
|  | Tm170 | 170 |  | 128.60 d | 1.603 * 10^7 | 1.2824 | 0.3144 - 0.968
|  | Tm171 | 171 |  | 1.92 y | 8.74 * 20^7 | 0.0964
Ytterbium | 70 | Yb167 | 167 |  | 17.50 m | 1515 | 1.954
|  | Yb168 | 168 | 0.12
|  | Yb169 | 169 |  | 32.026 d | 3.992 8 10^6 | 0.909
|  | Yb169m | 169 |  | 46 s | 66
|  | Yb170 | 170 | 2.98
|  | Yb171 | 171 | 14.09
|  | Yb171m | 171 |  | 5.25 ms | 0.00757
|  | Yb172 | 172 | 21.69
|  | Yb173 | 173 | 16.1
|  | Yb174 | 174 | 32.02
|  | Yb175 | 175 |  | 4.185 d | 5.247 * 10^5 | 0.47
|  | Yb175m | 175 |  | 68.2 ms | 0.0984
|  | Yb176 | 176 | 12.99
|  | Yb176m | 176 |  | 11.4 s | 16.5
|  | Yb177 | 177 |  | 1.911 h | 9925 | 1.3992
|  | Yb177m | 177 |  | 6.41 s | 9.25
|  | Yb178 | 178 |  | 74 m | 6.4 * 10^3 | 0.654
Lutetium | 71 | Lu174 | 174 |  | 3.31 y | 1.51 8 10^8 | 1.3743
|  | Lu174m | 174 |  | 142 d | 1.77 * 10^7 | 1.3743
|  | Lu175 | 175 | 97.4
|  | Lu176 | 176 | 2.6 | 3.78 * 10^10
|  | Lu176m | 176 |  | 3.635 h | 18879
|  | Lu177 | 177 |  | 6.734 d | 8.394 * 10^5 | 0.4983
|  | Lu177m | 177 |  | 160.4 d | 1.999 * 10^7
|  | Lu178 | 178 |  | 28.40 m | 2458 | 2.0992
|  | Lu178m | 178 |  | 23.1 m | 2000
Hafnium | 72 | Hf173 | 173 |  | 23.60 h | 1.226 * 10^5 | 1.61
|  | Hf174 | 174 | 0.16
|  | Hf175 | 175 |  | 70.00 d | 8.725 * 10^6 | 0.6847
|  | Hf176 | 176 | 5.26
|  | Hf177 | 177 | 18.6
|  | Hf177m | 177 |  | 1.08 s | 1.56 | 0
|  | Hf177m2 | 177 |  | 51.4 m | 4449 | 0
|  | Hf178 | 178 | 27.28
|  | Hf178m | 178 |  | 4.0 s | 5.8 | 0
|  | Hf178m2 | 178 |  | 31 y | 1.4 * 10^9 | 0
|  | Hf179 | 179 | 13.62
|  | Hf179m | 179 |  | 18.67 s | 26.94 | 0
|  | Hf179m2 | 179 |  | 25.05 d | 3.122 * 10^6 | 0
|  | Hf180 | 180 | 35.08
|  | Hf180m | 180 |  | 5.5 h | 2.9 * 10^4 | 0
|  | Hf181 | 181 |  | 42.39 d | 5.284 * 10^4 | 1.027
|  | Hf182 | 182 |  | 9 * 10^6 y | 4 * 10^14 | 0.373
|  | Hf182m | 182 |  | 61.5 m | 5324
Tantalum | 73 | Ta179 | 179 |  | 1.82 y | 8.29 * 10^7 | 0.111
|  | Ta179m | 179 |  | 9.0 ms | 0.013 | 0
|  | Ta179m2 | 179 |  | 52 ms | 0.075 | 0
|  | Ta180 | 180 | 0.01
|  | Ta180m | 180 |  | >1.2 * 10^15 y |  | 0
|  | Ta181 | 181 | 99.99
|  | Ta182 | 182 |  | 114.43 d | 1.4264 * 10^7 | 1.8135
|  | Ta182m | 182 |  | 283 ms | 0.408 | 0
|  | Ta182m2 | 182 |  | 15.84 m | 1371 | 0
|  | Ta183 | 183 |  | 5.10 d | 6.36 * 10^5 | 1.07
Tungsten | 74 | W179 | 179 |  | 37.05 m | 4.328 | 1.06
|  | W179m | 179 |  | 6.40 m | 554 | 1.06
|  | W180 | 180 | 0.12
|  | W180m | 180 |  | 5.47 ms | 0.00789 | 0
|  | W181 | 181 |  | 121.20 d | 1.5107 * 10^7 | 0.188
|  | W182 | 182 | 26.5
|  | W183 | 183 | 14.31
|  | W183m | 183 |  | >1.1 * 10^17 y |  | 0
|  | W184 | 184 | 30.64
|  | W185 | 185 |  | 75.10 d | 1.56 * 10^6 | 0.433
|  | W185m | 185 |  | 1.67 m | 145 | 0
|  | W186 | 186 | 28.43
|  | W187 | 187 |  | 23.72 h | 1.232 * 10^5 | 1.3112
|  | W188 | 188 |  | 69.4 d | 8.65 * 10^6 | 0.349
Rhenium | 75 | Re184 | 184 |  | 38.0 d | 4.74 * 10^6 | 1.483
|  | Re184m | 184 |  | 169 d | 2.11 * 10^7 | 1.483
|  | Re185 | 185 | 37.4
|  | Re186 | 186 |  | 3.7183 d | 463481 | 1.5881 | 0.5816 - 1.0695
|  | Re186m | 186 |  | 2.0 * 10^5 y | 9.1 * 10^12 | 0
|  | Re187 | 187 | 62.6
|  | Re188 | 188 |  | 17.005 h | 88319 | 2.1204
|  | Re188m | 188 |  | 18.6 m | 1610 | 0
|  | Re189 | 189 |  | 24.3 h | 1.26 * 10^5 | 1.009
Osmium | 76 | Os183 | 183 |  | 13.00 h | 67518 | 2.13
|  | Os183m | 183 |  | 9.9 h | 5.1 * 10^4 | 2.13
|  | Os184 | 184 | 0.02
|  | Os185 | 185 |  | 93.60 d | 1.167 * 10^7 | 1.0128
|  | Os186 | 186 | 1.59
|  | Os187 | 187 | 1.96
|  | Os188 | 188 | 13.24
|  | Os189 | 189 | 16.15
|  | Os189m | 189 |  | 5.8 h | 3 * 10^4
|  | Os190 | 190 | 26.26
|  | Os190m | 190 |  | 9.9 m | 860
|  | Os191 | 191 |  | 15.40 d | 1.92 * 10^6 | 0.3137
|  | Os191m | 191 |  | 13.10 h | 68037
|  | Os192 | 192 | 40.78
|  | Os192m | 192 |  | 5.9 s | 8.1
|  | Os193 | 193 |  | 30.11 h | 1.564 * 10^5 | 1.1405
|  | Os194 | 194 |  | 6.00 y | 2.73 * 10^8 | 0.0966
Iridium | 77 | Ir190 | 190 |  | 11.78 d | 1.468 * 10^6 | 2.62 | 2 - 0.62
|  | Ir190m | 190 |  | 1.2 h | 6.2 * 10^3 | 0
|  | Ir190m2 | 190 |  | 3.25 h | 1.69 * 10^4 | 2
|  | Ir191 | 191 | 37.3
|  | Ir191m | 191 |  | 4.94 s | 7.13
|  | Ir191m2 | 191 |  | 5.5 s | 7.93
|  | Ir192 | 192 |  | 73.831 d | 9.2029 * 10^6 | 2.5059 | 1.4597 - 1.0462
|  | Ir192m | 192 |  | 1.45 m | 126 | 1.4597
|  | Ir192m2 | 192 |  | 21 y | 9.6 * 10^8 | 0
|  | Ir193 | 193 | 62.7
|  | Ir193m | 193 |  | 10.53 d | 1.313 * 10^6 | 0
|  | Ir194 | 194 |  | 19.28 h | 1.001 * 10^5 | 2.2468
|  | Ir194m | 194 |  | 31.85 ms | 0.04595 | 0
|  | Ir194m2 | 194 |  | 171 d | 2.13 * 10^7 | 2.2468
|  | Ir195 | 195 |  | 2.5 h | 1.3 * 10^4 | 1.12
|  | Ir195m | 195 |  | 3.8 h | 2 * 10^4 | 1.12
Platinum | 78 | Pt189 | 189 |  | 10.87 h | 56456 | 1.971
|  | Pt190 | 190 | 0.01
|  | Pt191 | 191 |  | 2.802 d | 3.493 * 10^5 | 1.019
|  | Pt192 | 192 | 0.78
|  | Pt193 | 193 |  | 50.0 y | 2.28 * 10^9 | 0.0566
|  | Pt193m | 193 |  | 4.33 d | 5.40 * 10^5 | 0
|  | Pt194 | 194 | 32.86
|  | Pt195 | 195 | 33.77
|  | Pt195m | 195 |  | 4.02 d | 5.01 * 10^5 | 0
|  | Pt196 | 196 | 25.21
|  | Pt197 | 197 |  | 19.8915 h | 103311 | 0.7189
|  | Pt197m | 197 |  | 95.41 m | 8259 | 0.7189
|  | Pt198 | 198 | 7.36
|  | Pt199 | 199 |  | 30.80 m | 2666 | 1.703
|  | Pt199m | 199 |  | 13.6 s | 19.6 | 0
|  | Pt200 | 200 |  | 12.5 h | 6.49 * 10^4 | 0.658
Gold | 79 | Au196 | 196 |  | 6.183 d | 7.707 * 10^5 | 2.192 | 1.506 - 0.686
|  | Au196m | 196 |  | 8.1 s | 12 | 0
|  | Au196m2 | 196 |  | 9.6 h | 4.8 * 10^4 | 0
|  | Au197 | 197 | 100
|  | Au197m | 197 |  | 7.73 s | 11.2 | 0
|  | Au198 | 198 |  | 2.69517 d | 335950 | 1.3725
|  | Au198m | 198 |  | 2.27 d | 2.83 * 10^5 | 0
|  | Au199 | 199 |  | 3.139 d | 3.913 * 10^5 | 0.4523
Mercury | 80 | Hg195 | 195 |  | 9.9 h | 5.1 * 10^4 | 1.51
|  | Hg195m | 195 |  | 41.6 h | 2.16 * 10^5 | 1.51
|  | Hg196 | 196 | 0.15
|  | Hg197 | 197 |  | 64.14 h | 3.331 * 10^5 | 0.6
|  | Hg197m | 197 |  | 23.8 h | 1.24 * 10^5 | 0.6
|  | Hg198 | 198 | 10.04
|  | Hg199 | 199 | 16.94
|  | Hg199m | 199 |  | 42.6 m | 3688 | 0
|  | Hg200 | 200 | 23.14
|  | Hg201 | 201 | 13.17
|  | Hg202 | 202 | 29.74
|  | Hg203 | 203 |  | 46.612 d | 5810132 | 0.4918
|  | Hg204 | 204 | 6.82
|  | Hg205 | 205 |  | 5.2 m | 450 | 1.531
|  | Hg205m | 205 |  | 1.10 ms | 0.0016 | 0
|  | Hg206 | 206 |  | 8.15 m | 705 | 1.307
Thallium | 81 | Tl202 | 202 |  | 12.23 d | 1.524 * 10^6 | 1.365
|  | Tl202m | 202 |  | 572 us | 0.000396 | 0
|  | Tl203 | 203 | 29.52
|  | Tl204 | 204 |  | 3.78 y | 1.72 * 10^8 | 1.1112 | 0.3475 - 0.76372
|  | Tl205 | 205 | 70.48
|  | Tl206 | 206 |  | 4.199 m | 363 | 1.5335
|  | Tl206m | 206 |  | 3.74 m | 324 | 0
|  | Tl207 | 207 |  | 4.77 m | 413 | 1.423
|  | Tl207m | 207 |  | 1.33 s | 1.92 | 1.423
Lead | 82 | Pb203 | 203 |  | 51.873 h | 269413 | 0.975
|  | Pb203m | 203 |  | 6.3 s | 9.1 | 0
|  | Pb203m2 | 203 |  | 0.48 s | 0.69 | 0
|  | Pb204 | 204 | 1.4
|  | Pb204m | 204 |  | 67.2 m | 5817
|  | Pb205 | 205 |  | 1.53 * 10^7 y | 6.97 * 10^14 | 0.0511
|  | Pb205m | 205 |  | 5.54 ms | 0.00799 | 0
|  | Pb206 | 206 | 24.1
|  | Pb207 | 207 | 22.1
|  | Pb207m | 207 |  | 0.805 s | 1.161 | 0
|  | Pb208 | 208 | 52.4
|  | Pb209 | 209 |  | 3.253 h | 16895 | 0.6442
|  | Pb210 | 210 |  | 22.3 y | 1.02 * 10^9 | 3.8555 | 0.0635 - 3.792
Bismuth | 83 | Bi208 | 208 |  | 3.68 * 10^5 y | 1.68 * 10^13 | 2.8791
|  | Bi208m | 208 |  | 2.58 ms | 0.00368 | 0
|  | Bi209 | 209 | 100
|  | Bi210 | 210 |  | 5.013 d | 6.249 * 10^5 | 7.9126 | 1.1621 - 5.036
|  | Bi210m | 210 |  | 3.04 * 10^6 y | 1.38 * 10^14 | 5.036
|  | Bi211 | 211 |  | 2.14 m | 185 | 7.329 | 0.579 - 6.7505
Polonium | 84 | Po
Astatine | 85 | At
Radon | 86 | Rn
Francium | 87 | Fr
Radium | 88 | Ra
Actinium | 89 | Ac
Thorium | 90 | Th229 | 229 |  | 7340 y | 3.34 * 10^11 | 5.1676
|  | Th230 | 230 | 0.02
|  | Th231 | 231 |  | 25.52 h | 1.33 * 10^5 | 4.6028 | 0.3895 - 4.2133
|  | Th232 | 232 | 99.98
|  | Th233 | 233 |  | 22.3 m | 1930 | 1.2451
|  | Th234 | 234 |  | 24.10 d | 3.004 * 10^6 | 0.273
Protactinium | 91 | Pa230 | 230 |  | 17.40 d | 2.069 * 10^6 | 7.313 | 1.31 - 0.564 - 5.439
|  | Pa231 | 231 | 100
|  | Pa232 | 232 |  | 1.31 d | 1.63 * 10^5 | 1.832 | 0.495 - 1.337
|  | Pa233 | 233 |  | 26.967 d | 3361406 | 0.5701
Uranium | 92 | U233 | 233 |  | 1.592 * 10^5 y | 7.248 * 10^12 | 4.9086
|  | U234 | 234 | 0.01
|  | U235 | 235 | 0.72
|  | U235m | 235 |  | 25 m | 2164 | 0
|  | U236 | 236 |  | 2.342 * 10^7 y | 1.102 * 10^8 | 4.572
|  | U237 | 237 |  | 6.75 d | 8.41 * 10^5 | 0.5186
|  | U238 | 238 | 99.27
|  | U238m | 238 |  | 225 ns |  | 0
|  | U238m2 | 238 |  | >1 ns |  | 0
|  | U239 | 239 |  | 23.45 m | 2030 | 1.2635
|  | U240 | 240 |  | 14.10 h | 73231 | 0.388 - 4
Neptunium | 93 | Np
Plutonium | 94 | Pu
Americium | 95 | Am
Curium | 96 | Cm
Berkelium | 97 | Bk
Californium | 98 | Cf
Einsteinium | 99 | Es
Fermium | 100 | Fm
Mendelevium | 101 | Md
Nobelium | 102 | No
Lawrencium | 103 | Lr
Rutherfordium | 104 | Rf
Dubnium | 105 | Db
Seaborgium | 106 | Sg
Bohrium | 107 | Bh
Hassium | 108 | Hs
Meitnerium | 109 | Mt
Darmstadtium | 110 | Ds
Roentgenium | 111 | Rg
Copernicium | 112 | Cn
Nihonium | 113 | Nh
Flerovium | 114 | Fl
Moscovium | 115 | Mc
Livermorium | 116 | Lv
Tennessine | 117 | Ts
Oganesson | 118 | Og